## BOM
BACMAN 1 (PALAYAN) STEAM AVAILABILITY
OCTOBER 2015
| OP WHP | OP WHP | MF | H | Sep. Pres. | Hf | Hfg | x | SF | WF | Mwe @ SR: | 2.2 | NCG (% w/w) | DATE
WELL | kscg | MPag | (kg/s) | (kJ/kg) | MPaa |  |  |  | (kg/s) | (kg/s) | (Wellhead) | I/F
SECTOR 1
PAL12D | 10.4 | 1.0199 | 21.1625 | 1296.6696 | 0.88 | 738.8006 | 2034.4544 | 0.27421 | 5.803 | 15.3595 | 2.6377 | 2.5586 | 0.83 | 2015-08-19 | ok
PAL14D | 11 | 1.0787 | 46.216 | 1333.6518 | 0.88 | 738.8006 | 2034.4544 | 0.29239 | 13.513 | 32.703 | 6.1423 | 5.958 | 0.74 | 2016-07-29
PAL18D | 8.1 | 0.79434 | 21.0393 | 1354.6769 | 0.88 | 738.8006 | 2034.4544 | 0.30272 | 6.3691 | 14.6702 | 2.895 | 2.8082 | 4.15 | 2016-02-07 | ok
PAL19 | 10 | 0.98067 | 60.8527 | 1495.7455 | 0.88 | 738.8006 | 2034.4544 | 0.37206 | 22.641 | 38.2116 | 10.2914 | 9.9826 | 1.09 | 2016-07-29
PAL23D | 8.6 | 0.84337 | 32.2454 | 1189.444 | 0.88 | 738.8006 | 2034.4544 | 0.22151 | 7.1425 | 25.1028 | 3.2466 | 3.1492 | 1.66 | 2016-02-07
total/ave. : |  |  | 181.4159 | 1361.2508 |  |  |  |  | 55.4687 | 126.0472 | 25.213 | 24.4566 | 1.4023
SECTOR 2
PAL8D | 10.5 | 1.0297 | 69.4926 | 1519.6368 | 0.88 | 738.8006 | 2034.4544 | 0.38381 | 26.6717 | 42.8209 | 12.1235 | 11.7598 | 2.17 | 2016-08-05
PAL20D | 10 | 0.98067 | 46.6098 | 1783.5661 | 0.88 | 738.8006 | 2034.4544 | 0.51354 | 23.9358 | 22.674 | 10.8799 | 10.5535 | 3.43 | 2016-08-05
total/ave. : |  |  | 116.1025 | 1625.5924 |  |  |  |  | 50.6075 | 65.4949 | 23.0034 | 22.3133 | 2.7659
SECTOR 3
PAL10D | 10.4 | 1.0199 | 34.5159 | 1988.4408 | 0.88 | 738.8006 | 2034.4544 | 0.61424 | 21.201 | 13.3149 | 9.6368 | 9.3477 | 3.28 | 2016-08-05
PAL11D | 8.1 | 0.79434 | 11.9105 | 2492.4623 | 0.88 | 738.8006 | 2034.4544 | 0.86198 | 10.2667 | 1.6439 | 4.6667 | 4.5267 | 3.59 | 2016-02-07
PAL13D | 10.4 | 1.0199 | 50.0106 | 1322.1463 | 0.88 | 738.8006 | 2034.4544 | 0.28673 | 14.3397 | 35.6709 | 6.518 | 6.3225 | 1.02 | 2016-08-05
PAL15D | 10 | 0.98067 | 51.2612 | 1323.3853 | 0.88 | 738.8006 | 2034.4544 | 0.28734 | 14.7295 | 36.5317 | 6.6952 | 6.4944 | 1.61 | 2016-08-05
PAL22D | 10.3 | 1.0101 | 16.3541 | 1088.2811 | 0.88 | 738.8006 | 2034.4544 | 0.17178 | 2.8093 | 13.5448 | 1.277 | 1.2387 | 0.42 | 2016-06-11
PAL25D | 9.7 | 0.95125 | 29.8959 | 1165.5603 | 0.88 | 738.8006 | 2034.4544 | 0.16997 | 5.0814 | 24.8145 | 2.3097 | 2.2404 | 0.69 | 2016-07-30
total/ave. : |  |  | 193.9483 | 1469.0641 |  |  |  |  | 68.4276 | 125.5207 | 31.1035 | 30.1704 | 2.1837
SECTOR 4
PAL3D | 9.2 | 0.90221 | 35.0848 | 1279.3849 | 0.88 | 738.8006 | 2034.4544 | 0.26571 | 9.3225 | 25.7623 | 4.2375 | 4.1104 | 0.52 | 2016-07-29
PAL4D | 9.8 | 0.96105 | 24.2816 | 1375.9783 | 0.88 | 738.8006 | 2034.4544 | 0.31319 | 7.6048 | 16.6767 | 3.4567 | 3.353 | 0.72 | 2016-07-29
PAL9D | 9.5 | 0.93163 | 41.4304 | 1347.1007 | 0.88 | 738.8006 | 2034.4544 | 0.299 | 12.3877 | 29.0428 | 5.6308 | 5.4618 | 0.7 | 2016-07-30
PAL21 | 9.4 | 0.92183 | 19.4252 | 1167.052 | 0.88 | 738.8006 | 2034.4544 | 0.2105 | 4.089 | 15.3362 | 1.8586 | 1.8029 | 0.57 | 2016-07-30
total/ave. : |  |  | 120.322 | 1302.9958 |  |  |  |  | 33.404 | 86.818 | 15.1837 | 14.7281 | 0.6384
PAD C
PAL2D | 9 | 0.8826 | 26.2748 | 1606.935 | 0.78 | 716.8571 | 2051.652 | 0.43383 | 11.3989 | 14.8759 | 5.1813 | 5.0259 | 2.94 | MTD data (Oct11)
PAL24D | 9.5 | 0.93163 | 34.6616 | 1389.9586 | 0.78 | 716.8571 | 2051.652 | 0.32808 | 11.3717 | 23.2899 | 5.169 | 5.0139 | 0.77 | 2016-07-29
PAL28D | 8.5 | 0.83357 | 42.3142 | 1235.7077 | 0.78 | 716.8571 | 2051.652 | 0.25289 | 10.701 | 31.6132 | 4.8641 | 4.7182 | 0.4 | 2016-07-30
|  |  | 103.2506 | 1381.9588 |  |  |  |  | 33.4717 | 69.779 | 15.2144 | 14.758 | 1.3907
PAD F
PAL26D | 11 | 1.0787 | 45.2329 | 1298.3594 | 0.88 | 738.8006 | 2034.4544 | 0.27504 | 12.4409 | 32.792 | 5.655 | 5.4853 | 3.51 | 2016-08-05
PAL27D | 11.8 | 1.1572 | 39.5292 | 1615.975 | 0.88 | 738.8006 | 2034.4544 | 0.43116 | 17.0434 | 22.4858 | 7.747 | 7.5146 | 1.76 | 2016-07-31
PAL30D | 11.6 | 1.1376 | 91.26 | 1192.2274 | 0.88 | 738.8006 | 2034.4544 | 0.22287 | 20.3395 | 70.9206 | 9.2452 | 8.9679 | 0.82 | 2016-07-31
|  |  | 176.0221 | 1314.6612 |  |  |  |  | 49.8238 | 126.1983 | 22.6472 | 21.9678 | 1.8132
TOTAL/AVERAGE : |  |  | 891.0614 | 1404.4901 |  |  |  |  | 291.2033 | 599.8581 | 132.3651 | 128.3942 | 1.8042
[9 empty] | 1048.3319 |  |  | 1016.8819
SR=2.2 kg/s-Mwe |  | SP=0.88 MPaa (PAD E/H/F) | [6 empty] | SP=0.78 MPaa (PAD C) |  | Mwe @ 2.2 SR | 118.6837 |  | RMD-RSG-OP-5.02-R1
Line Losses at 3%
[9 empty] | 246.1624 | 886.1847 | 107.0271 |  |  | 3
[9 empty] | 45.0409 | 19.583 | 126.6101
538.8753
| PREPARED BY: D.B. Gamez/ V.M. Callos | [9 empty] | APPROVED BY: | E.T. ALEMAN

## BOM EQUATION
| WHP, Mpag | MF | H | MF | H
PAL-12D | 0.93163 | 20.9835 | 1209.2252 | 24.39 - 8.21 * WHP + 16.38 * WHP^2 - 11.21 * WHP^3 | 1292.8 - 304.05 * WHP + 301.84 * WHP^2
PAL-14D | 1.08 | 66.8329 | 1246.1412 | 35.35 + 48.67 * WHP - 35.78 * WHP^2 | -12.17 * WHP + 1346.78
PAL-18D | 0.93163 | 32.5493 | 1193.2987 | 25.95 - 25.56 * WHP + 44.46 * WHP^2 - 25.26 * WHP^3 | 3.37 * WHP + 1352
PAL-19 | 1.1278 | 68.6227 | 1271.0535 | 55.49 + 11.24 * WHP + 2.97 * WHP^2 - 9.03 * WHP^3 | 1569.78 - 129.69 * WHP + 114.83 * WHP^2 - 60.74 * WHP^3 | *same MF
PAL-23D | 0.93163 | 46.0458 | 1305.1637 | 14.87 + 69.71 * WHP - 93.59 * WHP^2 + 53.18 * WHP^3 - 12.04 * WHP^4 | -1.46 * WHP + 1202
PAL-8D | 1.08 | 66.7729 | 1559.6334 | 48.93 + 37.32 * WHP - 16.85 * WHP^2 | 1420.08 + 271.35 * WHP - 270.78 *WHP^2 + 121.27 * WHP^3 - 22.37 *WHP^4
PAL-20D | 1.0689 | 68.8342 | 1452.2268 | 40.42 + 17.96 * WHP - 12.78 * WHP^2 + 0.92 * WHP^3 | -25.14 * WHP + 1808.22
PAL-10D | 0.98067 | 46.4977 | 1587.1335 | -8.75 * WHP + 43.44 | 121.70 * WHP + 1864.32
PAL-11D | 0.86299 | 20.5931 | 2292.1064 | 9.35 + 11.85 * WHP - 10.86 * WHP^2 | 14.43 * WHP + 2481
PAL-13D | 1.0983 | 69.4664 | 1234.7278 | 34.55 + 40.33 * WHP - 24.68 * WHP^2 | 74.72 * WHP + 1245.94
PAL-15D | 1.0591 | 65.718 | 1283.0508 | 41.96 + 19.86 * WHP - 10.58 * WHP^2 | -32.86 * WHP + 1355.61
PAL-22D | 0.85318 | 21.8646 | 1184.1255 | 114.33 - 688.68 * WHP + 1920.33 * WHP^2 - 2600.92 * WHP^3 + 1716.36 * WHP^4 - 444.96 * WHP^5 | -153.59 * WHP + 1243.42
PAL-25D |  |  |  | 3.43 + 83.28 * WHP - 58.30 * WHP^2 | -25.03 * WHP + 1189.37
PAL-3D | 0.93163 | 42.0668 | 1221.3715 | 35.52 + 7.28 * WHP + 4.74 * WHP^2 - 14.79 * WHP^3 | -2.30 * WHP + 1281.46
PAL-4D | 0.86299 | 14.8162 | 1496.3826 | 25.48 + 16.84 * WHP - 18.82 * WHP^2 | -102.4 * WHP + 1474.39
PAL-9D | 0.98067 | 43.0808 | 1274.4055 | 40.36 + 18.85 * WHP - 19.00 * WHP^2 | -8.64 * WHP + 1355.15
PAL-21 | 0.98067 | 54.6 | 1189 | 18.76 + 27.39 * WHP - 28.93 * WHP^2 | -2.84 * WHP + 1169.67
PAL-2D |  |  |  | -6.6*whp+32.1 | -25*whp+1629
PAL-24D |  |  |  | 35.41 + 21.09 * WHP - 23.50 * WHP^2 | -8.17 * WHP + 1397.57
PAL-28D |  |  |  | 39.56 + 18.35 * WHP - 18.05 * WHP^2 | 1197.63 + 169.54 * WHP - 148.59 * WHP^2
PAL-26D |  |  |  | 45.42 + 3.51 * X - 4.8 * WHP^2 + 1.5 * WHP^3 - 0.2 * WHP^4 | 1315.39 - 8.01 * WHP - 7.21 * WHP^2
PAL-27D |  |  |  | 40.37 - 3.85 * WHP + 7.27 * WHP^2 - 3.95 * WHP^3 | -109.33 * WHP + 1742.49
PAL-30D |  |  |  | 29.2 + 126.62 * WHP - 63.35 * WHP^2 | -8.16 * WHP + 1201.51

## BOM EQUATION coeffs
wellname | WHP, Mpag | MF | H | MF | H | whp | mf1 | mf2 | mf3 | mf4 | mf5 | mf6 | h1 | h2 | h3 | h4 | h5 | sepp | vessel | massflow | enthalpy
PAL12D | 0.93163 | 20.9835 | 1209.2252 | 24.39 - 8.21 * WHP + 16.38 * WHP^2 - 11.21 * WHP^3 | 1292.8 - 304.05 * WHP + 301.84 * WHP^2 | 1.0199 | 24.39 | -8.21 | 16.38 | -11.21 | 0 | 0 | 1292.8 | -304.05 | 301.84 | 0 | 0 | 0.88 | sv3034 |  | 1296.6696
PAL14D | 1.08 | 66.8329 | 1246.1412 | 35.35 + 48.67 * WHP - 35.78 * WHP^2 | -12.17 * WHP + 1346.78 | 1.0787 | 35.35 | 48.67 | -35.78 | 0 | 0 | 0 | 1346.78 | -12.17 | 0 | 0 | 0 | 0.88 | sv3034
PAL18D | 0.93163 | 32.5493 | 1193.2987 | 25.95 - 25.56 * WHP + 44.46 * WHP^2 - 25.26 * WHP^3 | 3.37 * WHP + 1352 | 0.79434 | 25.95 | -25.56 | 44.46 | -25.26 | 0 | 0 | 1352 | 3.37 | 0 | 0 | 0 | 0.88 | sv3056
PAL19 | 1.1278 | 68.6227 | 1271.0535 | 55.49 + 11.24 * WHP + 2.97 * WHP^2 - 9.03 * WHP^3 | 1569.78 - 129.69 * WHP + 114.83 * WHP^2 - 60.74 * WHP^3 | 0.98067 | 55.49 | 11.24 | 2.97 | -9.03 | 0 | 0 | 1569.78 | -129.69 | 114.83 | -60.74 | 0 | 0.88 | sv3056
PAL23D | 0.93163 | 46.0458 | 1305.1637 | 14.87 + 69.71 * WHP - 93.59 * WHP^2 + 53.18 * WHP^3 - 12.04 * WHP^4 | -1.46 * WHP + 1202 | 0.84337 | 14.87 | 69.71 | -93.59 | 53.18 | -12.04 | 0 | 1202 | -1.46 | 0 | 0 | 0 | 0.88 | sv3034
PAL8D | 1.08 | 66.7729 | 1559.6334 | 48.93 + 37.32 * WHP - 16.85 * WHP^2 | 1420.08 + 271.35 * WHP - 270.78 *WHP^2 + 121.27 * WHP^3 - 22.37 *WHP^4 | 1.0297 | 48.93 | 37.32 | -16.85 | 0 | 0 | 0 | 1420.08 | 271.35 | -270.78 | 121.27 | -22.37 | 0.88 | sv3012
PAL20D | 1.0689 | 68.8342 | 1452.2268 | 40.42 + 17.96 * WHP - 12.78 * WHP^2 + 0.92 * WHP^3 | -25.14 * WHP + 1808.22 | 0.98067 | 40.42 | 17.96 | -12.78 | 0.92 | 0 | 0 | 1808.22 | -25.14 | 0 | 0 | 0 | 0.88 | sv3012
PAL10D | 0.98067 | 46.4977 | 1587.1335 | -8.75 * WHP + 43.44 | 121.70 * WHP + 1864.32 | 1.0199 | -8.75 | 43.44 | 0 | 0 | 0 | 0 | 1864.32 | 121.7 | 0 | 0 | 0 | 0.88 | sv4034
PAL11D | 0.86299 | 20.5931 | 2292.1064 | 9.35 + 11.85 * WHP - 10.86 * WHP^2 | 14.43 * WHP + 2481 | 0.79434 | 9.35 | 11.85 | -10.86 | 0 | 0 | 0 | 2481 | 14.43 | 0 | 0 | 0 | 0.88 | sv3056
PAL13D | 1.0983 | 69.4664 | 1234.7278 | 34.55 + 40.33 * WHP - 24.68 * WHP^2 | 74.72 * WHP + 1245.94 | 1.0199 | 34.55 | 40.33 | -24.68 | 0 | 0 | 0 | 1245.94 | 74.72 | 0 | 0 | 0 | 0.88 | sv4012
PAL15D | 1.0591 | 65.718 | 1283.0508 | 41.96 + 19.86 * WHP - 10.58 * WHP^2 | -32.86 * WHP + 1355.61 | 0.98067 | 41.96 | 19.86 | -10.58 | 0 | 0 | 0 | 1355.61 | -32.86 | 0 | 0 | 0 | 0.88 | sv4012
PAL22D | 0.85318 | 21.8646 | 1184.1255 | 114.33 - 688.68 * WHP + 1920.33 * WHP^2 - 2600.92 * WHP^3 + 1716.36 * WHP^4 - 444.96 * WHP^5 | -153.59 * WHP + 1243.42 | 1.0101 | 114.33 | -688.68 | 1920.33 | -2600.92 | 1716.36 | -444.96 | 1243.42 | -153.59 | 0 | 0 | 0 | 0.88 | sv4012
PAL25D |  |  |  | 3.43 + 83.28 * WHP - 58.30 * WHP^2 | -25.03 * WHP + 1189.37 | 0.95125 | 3.43 | 83.28 | -58.3 | 0 | 0 | 0 | 1189.37 | -25.03 | 0 | 0 | 0 | 0.88 | sv4012
PAL3D | 0.93163 | 42.0668 | 1221.3715 | 35.52 + 7.28 * WHP + 4.74 * WHP^2 - 14.79 * WHP^3 | -2.30 * WHP + 1281.46 | 0.90221 | 35.52 | 7.28 | 4.74 | -14.79 | 0 | 0 | 1281.46 | -2.3 | 0 | 0 | 0 | 0.88 | sv4034
PAL4D | 0.86299 | 14.8162 | 1496.3826 | 25.48 + 16.84 * WHP - 18.82 * WHP^2 | -102.4 * WHP + 1474.39 | 0.96105 | 25.48 | 16.84 | -18.82 | 0 | 0 | 0 | 1474.39 | -102.4 | 0 | 0 | 0 | 0.88 | sv4034
PAL9D | 0.98067 | 43.0808 | 1274.4055 | 40.36 + 18.85 * WHP - 19.00 * WHP^2 | -8.64 * WHP + 1355.15 | 0.93163 | 40.36 | 18.85 | -19 | 0 | 0 | 0 | 1355.15 | -8.64 | 0 | 0 | 0 | 0.88 | sv4034
PAL21 | 0.98067 | 54.6 | 1189 | 18.76 + 27.39 * WHP - 28.93 * WHP^2 | -2.84 * WHP + 1169.67 | 0.92183 | 18.76 | 27.39 | -28.93 | 0 | 0 | 0 | 1169.67 | -2.84 | 0 | 0 | 0 | 0.78 | sv4012
PAL2D |  |  |  | -6.6*whp+32.1 | -25*whp+1629 | 0.8826 | 32.1 | -6.6 | 0 | 0 | 0 | 0 | 1629 | -25 | 0 | 0 | 0 | 0.78 | sv5080
PAL24D |  |  |  | 35.41 + 21.09 * WHP - 23.50 * WHP^2 | -8.17 * WHP + 1397.57 | 0.93163 | 35.41 | 21.09 | -23.5 | 0 | 0 | 0 | 1397.57 | -8.17 | 0 | 0 | 0 | 0.78 | sv5080
PAL28D |  |  |  | 39.56 + 18.35 * WHP - 18.05 * WHP^2 | 1197.63 + 169.54 * WHP - 148.59 * WHP^2 | 0.83357 | 39.56 | 18.35 | -18.05 | 0 | 0 | 0 | 1197.63 | 169.54 | -148.59 | 0 | 0 | 0.88 | sv5080
PAL26D |  |  |  | 45.42 + 3.51 * X - 4.8 * WHP^2 + 1.5 * WHP^3 - 0.2 * WHP^4 | 1315.39 - 8.01 * WHP - 7.21 * WHP^2 | 1.0787 | 45.42 | 3.51 | -4.8 | 1.5 | -0.2 | 0 | 1315.39 | -8.01 | -7.21 | 0 | 0 | 0.88 | sv4050
PAL27D |  |  |  | 40.37 - 3.85 * WHP + 7.27 * WHP^2 - 3.95 * WHP^3 | -109.33 * WHP + 1742.49 | 1.1572 | 40.37 | -3.85 | 7.27 | -3.95 | 0 | 0 | 1742.49 | -109.33 | 0 | 0 | 0 | 0.88 | sv4050
PAL30D |  |  |  | 29.2 + 126.62 * WHP - 63.35 * WHP^2 | -8.16 * WHP + 1201.51 | 1.1376 | 29.2 | 126.62 | -63.35 | 0 | 0 | 0 | 1201.51 | -8.16 | 0 | 0 | 0 | 0.88 | sv4050

## Vessel Info
vessel name | separator pressure
sv3034 | 0.88
sv3056 | 0.88
sv3012 | 0.88
sv4034 | 0.88
sv4012 | 0.88
sv5080 | 0.78
sv4050 | 0.88

## Well OperatingPressure
wellname | whp
PAL12D | 1.0199
PAL14D | 1.0787
PAL18D | 0.79434
PAL19 | 0.98067
PAL23D | 0.84337
PAL8D | 1.0297
PAL20D | 0.98067
PAL10D | 1.0199
PAL11D | 0.79434
PAL13D | 1.0199
PAL15D | 0.98067
PAL22D | 1.0101
PAL25D | 0.95125
PAL3D | 0.90221
PAL4D | 0.96105
PAL9D | 0.93163
PAL21 | 0.92183
PAL2D | 0.8826
PAL24D | 0.93163
PAL28D | 0.83357
PAL26D | 1.0787
PAL27D | 1.1572
PAL30D | 1.1376

## ChemistryData
wellname | Cl(td) | SiO2(td) | CO2 (td) | H2S(td)
PAL12D | 7674.42 | 506.16 | 121.8 | 3.14
PAL14D | 7570.36 | 518.74 | 367.01 | 11.87
PAL18D | 6354.5 | 433.3 | 298.43 | 5.96
PAL19 | 6760.62 | 482.56 | 88.71 | 4.82
PAL23D | 7309.44 | 588.12 | 195.81 | 5.62
PAL8D | 6654.72 | 429.52 | 376 | 10.93
PAL20D | 5681.5 | 415.26 | 724.48 | 23.38
PAL10D | 5953.15 | 261.59 | 378.99 | 16.62
PAL11D | 0 | 57.12 | 1575.03 | 25.36
PAL13D | 5666.56 | 395.08 | 101.11 | 5.52
PAL15D | 6403.74 | 426.56 | 160.21 | 6.76
PAL22D | 4466 | 447.75 | 222.98 | 9.47
PAL25D | 5733.52 | 551.04 | 49.61 | 6.95
PAL3D | 5145.56 | 496.08 | 65.61 | 4.18
PAL4D | 5420.28 | 490.32 | 50.07 | 5.4
PAL9D | 4587.05 | 514.08 | 80.88 | 4.4
PAL21 | 5005.26 | 505.68 | 30.62 | 2.53
PAL2D | 4903.71 | 323.64 | 310.6 | 7.94
PAL24D | 6443 | 480.26 | 84.35 | 3.25
PAL28D | 5995.2 | 533.6 | 173.65 | 1.84
PAL26D | 6810.7 | 673.35 | 256.5 | 9.65
PAL27D | 5298.15 | 518.05 | 343.11 | 18.03
PAL30D | 5373.83 | 575.96 | 96.76 | 3.55

## Sheet1
Well | WHP | H | MF | SF | WF | x | Cl(td) | SiO2(td) | CO2 (td) | H2S(td) |  | P | mf
PAL11D | 0.87 | 2494 | 11.4 | 9.8348 | 1.5652 | 0.8627 |  | 57.12 | 1575.03 | 25.36 |  | 0.88 | 50.6437
PAL18D | 0.87 | 1355 | 20.7 | 6.2692 | 14.4308 | 0.30286 | 6354.5 | 433.3 | 298.43 | 5.96 |  | 0.88 | 26.8116
PAL19 | 0.98 | 1496 | 66.7 | 24.8234 | 41.8766 | 0.37217 | 6760.62 | 482.56 | 88.71 | 4.82 |  | 0.88 | 39.3053
Total |  | 1581.6123 | 98.8 | 40.9275 | 57.8725 | 0.41425 | [5 empty] | 0.88 | 42.278
[12 empty] | 0.88 | 51.1927
Lines From SV 301 AND SV 302 | [11 empty] | 0.88 | 49.8674
Well | WHP | H | MF | SF | WF | x | Cl(td) | SiO2(td) | CO2 (td) | H2S(td) |  | 0.78 | 33.5064
PAL8D | 1.18 | 1588 | 71.1 | 29.6761 | 41.4239 | 0.41739 | 6654.72 | 429.52 | 376 | 10.93
PAL20D | 0.98 | 1707 | 53.6 | 25.507 | 28.093 | 0.47588 | 5681.5 | 415.26 | 724.48 | 23.38
Total |  | 1639.15 | 124.7 | 55.1831 | 69.5169 | 0.44253
Lines From SV 303 AND SV 304
Well | WHP | H | MF | SF | WF | x | Cl(td) | SiO2(td) | CO2 (td) | H2S(td)
PAL12D | 1.04 | 1303 | 21 | 5.8233 | 15.1767 | 0.2773 | 7674.42 | 506.16 | 121.8 | 3.14
PAL14D | 0.92 | 1282 | 56.8 | 15.1645 | 41.6355 | 0.26698 | 7570.36 | 518.74 | 367.01 | 11.87
PAL23D | 0.84 | 1189 | 32.2 | 7.1248 | 25.0752 | 0.22127 | 7309.44 | 588.12 | 195.81 | 5.62
Total |  | 1258.7855 | 110 | 28.1126 | 81.8874 | 0.25557
Lines From SV 401 AND SV 402
Well | WHP | H | MF | SF | WF | x | Cl(td) | SiO2(td) | CO2 (td) | H2S(td)
PAL15D | 0.98 | 1523 | 51.3 | 19.7729 | 31.5271 | 0.38544 | 6403.74 | 426.56 | 160.21 | 6.76
PAL13D | 0.95 | 1407 | 54 | 17.7347 | 36.2653 | 0.32842 | 5666.56 | 395.08 | 101.11 | 5.52
PAL21 | 0.9 | 1093 | 20.9 | 3.6383 | 17.2617 | 0.17408 | 5005.26 | 505.68 | 30.62 | 2.53
Total |  | 1402.1521 | 126.2 | 41.1459 | 85.0541 | 0.32604
Lines from SV 403 and SV 404
Well | WHP | H | MF | SF | WF | x | Cl(td) | SiO2(td) | CO2 (td) | H2S(td)
PAL10D | 0.94 | 2023 | 35 | 22.0919 | 12.9081 | 0.6312 | 5953.15 | 261.59 | 378.99 | 16.62
PAL22D | 1.02 | 1244 | 15.5 | 3.8487 | 11.6513 | 0.2483 | 4466 | 447.75 | 222.98 | 9.47
PAL25D | 0.92 | 1085 | 32.3 | 5.4958 | 26.8042 | 0.17015 | 5733.52 | 551.04 | 49.61 | 6.95
PAL9D | 0.93 | 1403 | 40.2 | 13.1235 | 27.0765 | 0.32645 | 4587.05 | 514.08 | 80.88 | 4.4
PAL3D | 0.87 | 1189 | 40.3 | 8.9171 | 31.3829 | 0.22127 | 5145.56 | 496.08 | 65.61 | 4.18
PAL4D | 0.97 | 1334 | 25.7 | 7.5183 | 18.1817 | 0.29254 | 5420.28 | 490.32 | 50.07 | 5.4
Total |  | 1395.4159 | 189 | 60.9953 | 128.0047 | 0.32273
Lines from SV 406
Well | WHP | H | MF | SF | WF | x | Cl(td) | SiO2(td) | CO2 (td) | H2S(td)
PAL26D | 1.04 | 1446 | 40.4 | 14.0426 | 26.3574 | 0.34759 | 6810.7 | 673.35 | 256.5 | 9.65
PAL27D | 1.17 | 1479 | 51.8 | 18.8453 | 32.9547 | 0.36381 | 5298.15 | 518.05 | 343.11 | 18.03
PAL30D | 1.11 | 1241 | 84.1 | 20.7582 | 63.3418 | 0.24683 | 5373.83 | 575.96 | 96.76 | 3.55
Lines from SV 506
Well | WHP | H | MF | SF | WF | x | Cl(td) | SiO2(td) | CO2 (td) | H2S(td) | Power
PAL24D | 0.77 | 1253 | 27.4 | 6.9247 | 20.4753 | 0.25273 | 6443 | 480.26 | 84.35 | 3.25
PAL28D | 0.84 | 1049 | 40 | 6.0982 | 33.9018 | 0.15246 | 5995.2 | 533.6 | 173.65 | 1.84
PAL29 |  |  |  | 0 | 0 | -0.36315
PAL2D | 0.88 | 1606 | 26.1 | 11.1247 | 14.9753 | 0.42623 | 4903.71 | 323.64 | 310.6 | 7.94
Total |  | 1264.2652 | 93.5 | 24.1476 | 69.3524 | 0.25826

## pipe
lineID | length | in_dia | roughness | pipe_t | insul_t | pipe_k | insul_k | n_elbow45 | n_elbow90 | n_tee | n_rbend | n_coupling | n_union | n_gatefull | n_gatehalf | out_dia
STL501 | 592 | 0.7366 | 4.6e-05 | 0.0127 | 0.0508 | 56 | 0.05 | 3 | 20 | 0 | 0 | 0 | 0 | 0 | 0 | 0.7366
STL502 | 592 | 0.7366 | 4.6e-05 | 0.0127 | 0.0508 | 56 | 0.05 | 3 | 20 | 0 | 0 | 0 | 0 | 0 | 0 | 0.7366
STL503 | 592 | 0.7366 | 4.6e-05 | 0.0127 | 0.0508 | 56 | 0.05 | 3 | 20 | 0 | 0 | 0 | 0 | 0 | 0 | 0.7366
STL504 | 455 | 0.7366 | 4.6e-05 | 0.0127 | 0.0508 | 56 | 0.05 | 2 | 16 | 0 | 0 | 0 | 0 | 0 | 0 | 0.7366
STL505 | 455 | 0.7366 | 4.6e-05 | 0.0127 | 0.0508 | 56 | 0.05 | 2 | 16 | 0 | 0 | 0 | 0 | 0 | 0 | 0.7366
STL506 | 536 | 0.7366 | 4.6e-05 | 0.0127 | 0.0508 | 56 | 0.05 | 2 | 15 | 0 | 0 | 0 | 0 | 0 | 0 | 0.7366
STL508 | 37 | 0.7366 | 4.6e-05 | 0.0127 | 0.0508 | 56 | 0.05 | 0 | 2 | 0 | 0 | 0 | 0 | 0 | 0 | 0.7366
STL70A1 | 55 | 1.0414 | 4.6e-05 | 0.0127 | 0.0508 | 56 | 0.05 | 1 | 4 | 0 | 0 | 0 | 0 | 0 | 0 | 1.0414
STL70B1 | 257 | 1.0414 | 4.6e-05 | 0.0127 | 0.0508 | 56 | 0.05 | 0 | 2 | 0 | 0 | 0 | 0 | 0 | 0 | 1.0414
STL70IF1 | 1811 | 1.0414 | 4.6e-05 | 0.0127 | 0.0508 | 56 | 0.05 | 4 | 41 | 0 | 0 | 0 | 0 | 0 | 0 | 1.0414
STL70A2 | 55 | 1.0414 | 4.6e-05 | 0.0127 | 0.0508 | 56 | 0.05 | 1 | 4 | 0 | 0 | 0 | 0 | 0 | 0 | 1.0414
STL70B2 | 257 | 1.0414 | 4.6e-05 | 0.0127 | 0.0508 | 56 | 0.05 | 0 | 2 | 0 | 0 | 0 | 0 | 0 | 0 | 1.0414
STL70IF2 | 1811 | 1.0414 | 4.6e-05 | 0.0127 | 0.0508 | 56 | 0.05 | 4 | 41 | 0 | 0 | 0 | 0 | 0 | 0 | 1.0414
STL501X70A1 | 12 | 0.7366 | 4.6e-05 | 0.0127 | 0.0508 | 56 | 0.05 | 0 | 2 | 1 | 0 | 0 | 0 | 1 | 0 | 1.0414
STL501X70A2 | 12 | 0.7366 | 4.6e-05 | 0.0127 | 0.0508 | 56 | 0.05 | 0 | 0 | 1 | 0 | 0 | 0 | 1 | 0 | 1.0414
STL502X70A1 | 12 | 0.7366 | 4.6e-05 | 0.0127 | 0.0508 | 56 | 0.05 | 0 | 2 | 1 | 0 | 0 | 0 | 1 | 0 | 1.0414
STL502X70A2 | 12 | 0.7366 | 4.6e-05 | 0.0127 | 0.0508 | 56 | 0.05 | 0 | 0 | 1 | 0 | 0 | 0 | 1 | 0 | 1.0414
STL503X70A1 | 12 | 0.7366 | 4.6e-05 | 0.0127 | 0.0508 | 56 | 0.05 | 0 | 2 | 1 | 0 | 0 | 0 | 1 | 0 | 1.0414
STL503X70A2 | 12 | 0.7366 | 4.6e-05 | 0.0127 | 0.0508 | 56 | 0.05 | 0 | 0 | 1 | 0 | 0 | 0 | 1 | 0 | 1.0414
STL504X70A1 | 18 | 0.7366 | 4.6e-05 | 0.0127 | 0.0508 | 56 | 0.05 | 0 | 0 | 1 | 0 | 0 | 0 | 1 | 0 | 1.0414
STL504X70A2 | 18 | 0.7366 | 4.6e-05 | 0.0127 | 0.0508 | 56 | 0.05 | 0 | 2 | 1 | 0 | 0 | 0 | 1 | 0 | 1.0414
STL505X70A1 | 18 | 0.7366 | 4.6e-05 | 0.0127 | 0.0508 | 56 | 0.05 | 0 | 0 | 1 | 0 | 0 | 0 | 1 | 0 | 1.0414
STL505X70A2 | 18 | 0.7366 | 4.6e-05 | 0.0127 | 0.0508 | 56 | 0.05 | 0 | 2 | 1 | 0 | 0 | 0 | 1 | 0 | 1.0414
STL506X70B1 | 14 | 0.7366 | 4.6e-05 | 0.0127 | 0.0508 | 56 | 0.05 | 0 | 1 | 1 | 0 | 0 | 0 | 1 | 0 | 1.0414
STL506X70B2 | 14 | 0.7366 | 4.6e-05 | 0.0127 | 0.0508 | 56 | 0.05 | 0 | 2 | 1 | 0 | 0 | 0 | 1 | 0 | 1.0414
STL508X70C1 | 9 | 0.7366 | 4.6e-05 | 0.0127 | 0.0508 | 56 | 0.05 | 0 | 2 | 1 | 0 | 0 | 0 | 1 | 0 | 1.0414
STL508X70C2 | 9 | 0.7366 | 4.6e-05 | 0.0127 | 0.0508 | 56 | 0.05 | 0 | 2 | 1 | 0 | 0 | 0 | 1 | 0 | 1.0414

## node
nodeID | P | mf | z
501 | 0 | 0 | 655
502 | 0 | 0 | 655
503 | 0 | 0 | 655
504 | 0 | 0 | 664
505 | 0 | 0 | 664
506 | 0 | 0 | 664
508 | 0 | 0 | 620
501X | 0 | 0 | 618
502X | 0 | 0 | 618
503X | 0 | 0 | 618
504X | 0 | 0 | 618
505X | 0 | 0 | 618
506X | 0 | 0 | 614
508X | 0 | 0 | 596
70A2 | 0 | 0 | 615
70A1 | 0 | 0 | 615
70B2 | 0 | 0 | 614
70B1 | 0 | 0 | 614
70C2 | 0 | 0 | 596
70C1 | 0 | 0 | 596
70IF2 | 0 | 0 | 616
70IF1 | 0 | 0 | 616

## Network
LineID | Inlet | Outlet | p_flow
STL501 | 501 | 501X | 1
STL501X70A1 | 501X | 70A1 | 0
STL501X70A2 | 501X | 70A2 | 1
STL502 | 502 | 502X | 1
STL502X70A1 | 502X | 70A1 | 0
STL502X70A2 | 502X | 70A2 | 1
STL503 | 503 | 503X | 1
STL503X70A1 | 503X | 70A1 | 0
STL503X70A2 | 503X | 70A2 | 1
STL504 | 504 | 504X | 1
STL504X70A1 | 504X | 70A1 | 1
STL504X70A2 | 504X | 70A2 | 0
STL505 | 505 | 505X | 1
STL505X70A1 | 505X | 70A1 | 1
STL505X70A2 | 505X | 70A2 | 0
STL506 | 506 | 506X | 1
STL506X70B1 | 506X | 70B1 | 1
STL506X70B2 | 506X | 70B2 | 0
STL508 | 508 | 508X | 1
STL508X70C1 | 508X | 70C1 | 0
STL508X70C2 | 508X | 70C2 | 1
STL70A2 | 70A2 | 70B2 | 1
STL70A1 | 70A1 | 70B1 | 1
STL70B2 | 70B2 | 70C2 | 1
STL70B1 | 70B1 | 70C1 | 1
STL70IF2 | 70C2 | 70IF2 | 1
STL70IF1 | 70C1 | 70IF1 | 1

## Sheet4
[5 empty] | Length | #Expansion Loops | #elbow_45 | #elbow_90 | #gate_valve
502 | 123.9401 | 13.0491 | 601811.857 | 1443321.337 | 592 | 4 | 3 | 20
501 | 123.9401 | 13.0491 | 601811.394 | 1443320.334
503 | 123.9401 | 13.0491 | 601810.7 | 1443319.022
504 | 123.94 | 13.0491 | 601807.922 | 1443314.237 | 455 | 2 | 2 | 16
505 | 123.94 | 13.0491 | 601807.304 | 1443313.157 | 455 | 2 | 2 | 16
503 504 X 702 | 123.9399 | 13.0492 | 601790.982 | 1443329.15
501 502 503 X 701 | 123.9399 | 13.0491 | 601789.4 | 1443322.629
506 |  |  |  |  | 536 | 2 | 2 | 15 | 0
508 |  |  |  |  | 37 | 0 | 0 | 2
PRS - 506 (Pad F) |  |  |  |  | 55 | 1 | 0 | 4
Pad F - Pad C |  |  |  |  | 257 | 0 | 0 | 2
Pad C - IF |  |  |  |  | 1811 | 8 | 4 | 41